## 化石燃料排放因子库
碳排放因子名称 | 燃料品种 | 来源 | 计量单位 | 低位发热量 | 单位热值含碳量 | 燃料氧化率 | 碳排放因子 | 单位 | 碳排放因子说明
烟煤 | 烟煤 | 缺省值 | t | 19.57 | 26.1 | 93 | 1.7417 | tCO2/t | 数据取值来源为《2005 中国温室气体清单研究》、《省级温室气体清单编制指南（2025）》
褐煤 | 褐煤 | 缺省值 | t | 11.9 | 28 | 96 | 1.1729 | tCO2/t | 数据取值来源为《2006年 IPCC国家温室气体清单指南》及2019修订版、《省级温室气体清单编制指南（2025）》
焦炭 | 焦炭 | 缺省值 | t | 28.435 | 29.5 | 93 | 2.8604 | tCO2/t | 数据取值来源为《中国能源统计年鉴2023》、《省级温室气体清单编制指南（2025）》
石油焦 | 石油焦 | 缺省值 | t | 32.5 | 27.5 | 98 | 3.2115 | tCO2/t | 数据取值来源为《2006年 IPCC国家温室气体清单指南》及2019修订版、《省级温室气体清单编制指南（2025）》
原油 | 原油 | 缺省值 | t | 41.816 | 20.1 | 98 | 3.0202 | tCO2/t | 数据取值来源为《中国能源统计年鉴2023》、《省级温室气体清单编制指南（2025）》
燃料油 | 燃料油 | 缺省值 | t | 41.816 | 21.1 | 98 | 3.1705 | tCO2/t | 数据取值来源为《中国能源统计年鉴2023》、《省级温室气体清单编制指南（2025）》
汽油 | 汽油 | 缺省值 | t | 43.07 | 18.9 | 98 | 2.9251 | tCO2/t | 数据取值来源为《中国能源统计年鉴2023》、《省级温室气体清单编制指南（2025）》
柴油 | 柴油 | 缺省值 | t | 42.652 | 20.2 | 98 | 3.0959 | tCO2/t | 数据取值来源为《中国能源统计年鉴2023》、《省级温室气体清单编制指南（2025）》
液化天然气 | 液化天然气 | 缺省值 | t | 51.498 | 15.3 | 98 | 2.8313 | tCO2/t | 数据取值来源为数据取值来源为GB/T 2589—2020、《省级温室气体清单编制指南（2025）》
液化石油气 | 液化石油气 | 缺省值 | t | 50.179 | 17.2 | 98 | 3.1013 | tCO2/t | 数据取值来源为《中国能源统计年鉴2023》、《省级温室气体清单编制指南（2025）》
天然气 | 天然气 | 缺省值 | 104 Nm3 | 389.31 | 15.3 | 99 | 21.6219 | tCO2/104 Nm3 | 数据取值来源为《中国能源统计年鉴2023》、《省级温室气体清单编制指南（2025）》
高炉煤气 | 高炉煤气 | 缺省值 | 104 Nm3 | 33 | 70.8 | 99 | 8.4811 | tCO2/104 Nm3 | 数据取值来源为《2005 中国温室气体清单研究》、《中国能源统计年鉴2023》、《省级温室气体清单编制指南（2025）》
转炉煤气 | 转炉煤气 | 缺省值 | 104 Nm3 | 84 | 49.6 | 99 | 15.124 | tCO2/104 Nm3 | 数据取值来源为《2005 中国温室气体清单研究》、《省级温室气体清单编制指南（2025）》
焦炉煤气 | 焦炉煤气 | 缺省值 | 104 Nm3 | 179.81 | 13.58 | 99 | 8.8638 | tCO2/104 Nm3 | 数据取值来源为《中国能源统计年鉴2023》、《省级温室气体清单编制指南（2025）》

## 电力碳排放因子库
碳排放因子名称 | 碳排放因子 | 单位 | 碳排放因子说明
2023年全国电力碳排放因子 | 0.5306 | kgCO₂/kWh | 生态环境部和国家统计局‌2025年12月31日联合发布的2023年官方数据，包含所有电源类型的全国电力平均二氧化碳排放因子。
2022山西省电力碳排放因子 | ‌0.7096 | kgCO₂/kWh | 生态环境部、国家统计局正式发布的2022年完整官方省级电力平均二氧化碳排放因子。
2022河北省电力碳排放因子 | ‌0.7252 | kgCO₂/kWh | 生态环境部、国家统计局正式发布的2022年完整官方省级电力平均二氧化碳排放因子。
2022山东省电力碳排放因子 | 0.641 | kgCO₂/kWh | 生态环境部、国家统计局正式发布的2023年完整官方省级电力平均二氧化碳排放因子。
2022天津市电力碳排放因子 | 0.7041 | kgCO₂/kWh | 生态环境部、国家统计局正式发布的2024年完整官方省级电力平均二氧化碳排放因子。
kgCO₂/kWh

## 热力排放因子
碳排放因子名称 | 碳排放因子 | 单位 | 来源 | 碳排放因子说明
全国统一热力排放因子缺省值 | 0.11 | tCO₂/GJ | 缺省值 | 全国层面未发布统一分区热力排放因子时，公开规则明确热力消费排放因子‌缺省推荐值为0.11 tCO₂/GJ‌，适用于国家温室气体排放因子数据库未发布对应数据的场景。该数值被《公共机构碳排放核算指南》、环境影响评价报告书等多个权威文件采纳，是目前全国通用的默认参考值。

## 质量单位计量的热水
注;直接套用公式计算热水的热量值，但是在碳排放因子输入框需要输入热水的温度值，利用该温度值才能计算对应的热量值。

## 饱和蒸汽热焓值
压力（Mpa） | 温度（°C） | 焓（KJ/kg）
0.001 | 6.98 | 2513.8
0.002 | 17.51 | 2533.2
0.003 | 24.1 | 2545.2
0.004 | 28.98 | 2554.1
0.005 | 32.9 | 2561.2
0.006 | 36.18 | 2567.1
0.007 | 39.02 | 2572.2
0.008 | 41.53 | 2576.7
0.009 | 43.79 | 2580.8
0.01 | 45.83 | 2584.4
0.015 | 54 | 2598.9
0.02 | 60.09 | 2609.6
0.025 | 64.99 | 2618.1
0.03 | 69.12 | 2625.3
0.04 | 75.89 | 2636.8
0.05 | 81.35 | 2645
0.06 | 85.95 | 2653.6
0.07 | 89.96 | 2660.2
0.08 | 93.51 | 2666
0.09 | 96.71 | 2671.1
0.1 | 99.63 | 2675.7
0.12 | 104.81 | 2683.8
0.14 | 109.32 | 2690.8
0.16 | 113.32 | 2696.8
0.18 | 116.93 | 2702.1
0.2 | 120.23 | 2706.9
0.25 | 127.43 | 2717.2
0.3 | 133.54 | 2725.5
0.35 | 138.88 | 2732.5
0.4 | 143.62 | 2738.5
0.45 | 147.92 | 2743.8
0.5 | 151.85 | 2748.5
0.6 | 158.84 | 2756.4
0.7 | 164.96 | 2762.9
0.8 | 170.42 | 2768.4
0.9 | 175.36 | 2773
1 | 179.88 | 2777
1.1 | 184.06 | 2780.4
1.2 | 187.96 | 2783.4
1.3 | 191.6 | 2786
1.4 | 195.04 | 2788.4
1.5 | 198.28 | 2790.4
1.6 | 201.37 | 2792.2
1.4 | 204.3 | 2793.8
1.5 | 207.1 | 2795.1
1.9 | 209.79 | 2796.4
2 | 212.37 | 2797.4
2.2 | 217.24 | 2799.1
2.4 | 221.78 | 2800.4
2.6 | 226.03 | 2801.2
2.8 | 230.04 | 2801.7
3 | 233.84 | 2801.9
3.5 | 242.54 | 2801.3
4 | 250.33 | 2799.4
5 | 263.92 | 2792.8
6 | 275.56 | 2783.3
7 | 285.8 | 2771.4
8 | 294.98 | 2757.5
9 | 303.31 | 2741.8
10 | 310.96 | 2724.4
11 | 318.04 | 2705.4
12 | 324.64 | 2684.8
13 | 330.81 | 2662.4
14 | 336.63 | 2638.3
15 | 342.12 | 2611.6
16 | 347.32 | 2582.7
17 | 352.26 | 2550.8
18 | 356.96 | 2514.4
19 | 361.44 | 2470.1
20 | 365.71 | 2413.9
21 | 369.79 | 2340.2
22 | 373.68 | 2192.5

## 过热蒸汽热焓值
温度 | 气压 | 热焓值
0 | 0.01 | 0
10 | 0.01 | 42
20 | 0.01 | 83.9
40 | 0.01 | 167.4
60 | 0.01 | 2611.3
80 | 0.01 | 2649.3
100 | 0.01 | 2687.3
120 | 0.01 | 2725.4
140 | 0.01 | 2763.6
160 | 0.01 | 2802
180 | 0.01 | 2840.6
200 | 0.01 | 2879.3
220 | 0.01 | 2918.3
240 | 0.01 | 2957.4
260 | 0.01 | 2996.8
280 | 0.01 | 3036.5
300 | 0.01 | 3076.3
350 | 0.01 | 3177
400 | 0.01 | 3279.4
420 | 0.01 | 3320.96
440 | 0.01 | 3362.52
450 | 0.01 | 3383.3
460 | 0.01 | 3404.42
480 | 0.01 | 3446.66
500 | 0.01 | 3488.9
520 | 0.01 | 3531.82
540 | 0.01 | 3574.74
550 | 0.01 | 3596.2
560 | 0.01 | 3618
580 | 0.01 | 3661.6
600 | 0.01 | 3705.2
0 | 0.1 | 0.1
10 | 0.1 | 42.1
20 | 0.1 | 84
40 | 0.1 | 167.5
60 | 0.1 | 251.2
80 | 0.1 | 335
100 | 0.1 | 2676.5
120 | 0.1 | 2716.8
140 | 0.1 | 2756.6
160 | 0.1 | 2796.2
180 | 0.1 | 2835.7
200 | 0.1 | 2875.2
220 | 0.1 | 2914.7
240 | 0.1 | 2954.3
260 | 0.1 | 2994.1
280 | 0.1 | 3034
300 | 0.1 | 3074.1
350 | 0.1 | 3175.3
400 | 0.1 | 3278
420 | 0.1 | 3319.68
440 | 0.1 | 3361.36
450 | 0.1 | 3382.2
460 | 0.1 | 3403.34
480 | 0.1 | 3445.62
500 | 0.1 | 3487.9
520 | 0.1 | 3530.9
540 | 0.1 | 3573.9
550 | 0.1 | 3595.4
560 | 0.1 | 3617.22
580 | 0.1 | 3660.86
600 | 0.1 | 3704.5
0 | 0.5 | 0.5
10 | 0.5 | 42.5
20 | 0.5 | 84.3
40 | 0.5 | 167.9
60 | 0.5 | 251.2
80 | 0.5 | 335.3
100 | 0.5 | 419.4
120 | 0.5 | 503.9
140 | 0.5 | 589.2
160 | 0.5 | 2767.3
180 | 0.5 | 2812.1
200 | 0.5 | 2855.5
220 | 0.5 | 2898
240 | 0.5 | 2939.9
260 | 0.5 | 2981.5
280 | 0.5 | 3022.9
300 | 0.5 | 3064.2
350 | 0.5 | 3167.6
400 | 0.5 | 3217.8
420 | 0.5 | 3313.8
440 | 0.5 | 3355.9
450 | 0.5 | 3377.1
460 | 0.5 | 3398.3
480 | 0.5 | 3440.9
500 | 0.5 | 3483.7
520 | 0.5 | 3526.9
540 | 0.5 | 3570.1
550 | 0.5 | 3591.7
560 | 0.5 | 3613.64
580 | 0.5 | 3657.52
600 | 0.5 | 3701.4
0 | 1 | 1
10 | 1 | 43
20 | 1 | 84.8
40 | 1 | 168.3
60 | 1 | 251.9
80 | 1 | 335.7
100 | 1 | 419.7
120 | 1 | 504.3
140 | 1 | 589.5
160 | 1 | 675.7
180 | 1 | 2777.3
200 | 1 | 2827.5
220 | 1 | 2874.9
240 | 1 | 2920.5
260 | 1 | 2964.8
280 | 1 | 3008.3
300 | 1 | 3051.3
350 | 1 | 3157.7
400 | 1 | 3264
420 | 1 | 3306.6
440 | 1 | 3349.3
450 | 1 | 3370.7
460 | 1 | 3392.1
480 | 1 | 3435.1
500 | 1 | 3478.3
520 | 1 | 3521.86
540 | 1 | 3565.42
550 | 1 | 3587.2
560 | 1 | 3609.24
580 | 1 | 3653.32
600 | 1 | 3697.4
0 | 3 | 3
10 | 3 | 44.9
20 | 3 | 86.7
40 | 3 | 170.1
60 | 3 | 253.6
80 | 3 | 337.3
100 | 3 | 421.2
120 | 3 | 505.7
140 | 3 | 590.8
160 | 3 | 676.9
180 | 3 | 764.1
200 | 3 | 853
220 | 3 | 943.9
240 | 3 | 2823
260 | 3 | 2885.5
280 | 3 | 2941.8
300 | 3 | 2994.2
350 | 3 | 3115.7
400 | 3 | 3231.6
420 | 3 | 3276.9
440 | 3 | 3321.9
450 | 3 | 3344.4
460 | 3 | 3366.8
480 | 3 | 3411.6
500 | 3 | 3456.4
520 | 3 | 3501.28
540 | 3 | 3546.16
550 | 3 | 3568.6
560 | 3 | 3591.18
580 | 3 | 3636.34
600 | 3 | 3681.5
0 | 5 | 5
10 | 5 | 46.9
20 | 5 | 88.6
40 | 5 | 171.9
60 | 5 | 255.3
80 | 5 | 338.8
100 | 5 | 422.7
120 | 5 | 507.1
140 | 5 | 592.1
160 | 5 | 678
180 | 5 | 765.2
200 | 5 | 853.8
220 | 5 | 944.4
240 | 5 | 1037.8
260 | 5 | 1135
280 | 5 | 2857
300 | 5 | 2925.4
350 | 5 | 3069.2
400 | 5 | 3196.9
420 | 5 | 3245.4
440 | 5 | 3293.2
450 | 5 | 3316.8
460 | 5 | 3340.4
480 | 5 | 3387.2
500 | 5 | 3433.8
520 | 5 | 3480.12
540 | 5 | 3526.44
550 | 5 | 3549.6
560 | 5 | 3572.76
580 | 5 | 3619.08
600 | 5 | 3665.4
0 | 7 | 7.1
10 | 7 | 48.8
20 | 7 | 90.4
40 | 7 | 173.6
60 | 7 | 256.9
80 | 7 | 340.4
100 | 7 | 424.2
120 | 7 | 508.5
140 | 7 | 593.4
160 | 7 | 679.2
180 | 7 | 766.2
200 | 7 | 854.6
220 | 7 | 945
240 | 7 | 1038
260 | 7 | 1134.7
280 | 7 | 1236.7
300 | 7 | 2839.2
350 | 7 | 3017
400 | 7 | 3159.7
420 | 7 | 3211
440 | 7 | 3262.3
450 | 7 | 3288
460 | 7 | 3312.4
480 | 7 | 3361.3
500 | 7 | 3410.2
520 | 7 | 3458.6
540 | 7 | 3506.4
550 | 7 | 3530.2
560 | 7 | 3554.1
580 | 7 | 3601.6
600 | 7 | 3649
0 | 10 | 10.1
10 | 10 | 51.7
20 | 10 | 93.2
40 | 10 | 176.3
60 | 10 | 259.4
80 | 10 | 342.8
100 | 10 | 426.5
120 | 10 | 510.6
140 | 10 | 595.4
160 | 10 | 681
180 | 10 | 767.8
200 | 10 | 855.9
220 | 10 | 946
240 | 10 | 1038.4
260 | 10 | 1134.3
280 | 10 | 1235.2
300 | 10 | 1343.7
350 | 10 | 2924.2
400 | 10 | 3098.5
420 | 10 | 3155.98
440 | 10 | 3213.46
450 | 10 | 3242.2
460 | 10 | 3268.58
480 | 10 | 3321.34
500 | 10 | 3374.1
520 | 10 | 3425.1
540 | 10 | 3475.4
550 | 10 | 3500.4
560 | 10 | 3525.4
580 | 10 | 3574.9
600 | 10 | 3624
0 | 14 | 14.1
10 | 14 | 55.6
20 | 14 | 97
40 | 14 | 179.8
60 | 14 | 262.8
80 | 14 | 346
100 | 14 | 429.5
120 | 14 | 513.5
140 | 14 | 598
160 | 14 | 683.4
180 | 14 | 769.9
200 | 14 | 857.7
220 | 14 | 947.2
240 | 14 | 1039.1
260 | 14 | 1134.1
280 | 14 | 1233.5
300 | 14 | 1339.5
350 | 14 | 2753.5
400 | 14 | 3004
420 | 14 | 3072.72
440 | 14 | 3141.44
450 | 14 | 3175.8
460 | 14 | 3205.24
480 | 14 | 3264.12
500 | 14 | 3323
520 | 14 | 3378.4
540 | 14 | 3432.5
550 | 14 | 3459.2
560 | 14 | 3485.8
580 | 14 | 3538.2
600 | 14 | 3589.8
0 | 20 | 20.1
10 | 20 | 61.3
20 | 20 | 102.5
40 | 20 | 185.1
60 | 20 | 267.8
80 | 20 | 350.8
100 | 20 | 434
120 | 20 | 517.7
140 | 20 | 602
160 | 20 | 687.1
180 | 20 | 773.1
200 | 20 | 860.4
220 | 20 | 949.3
240 | 20 | 1040.3
260 | 20 | 1134
280 | 20 | 1231.6
300 | 20 | 1334.6
350 | 20 | 1648.4
400 | 20 | 2820.1
420 | 20 | 2917.02
440 | 20 | 3013.94
450 | 20 | 3062.4
460 | 20 | 3097.96
480 | 20 | 3169.08
500 | 20 | 3240.2
520 | 20 | 3303.7
540 | 20 | 3364.6
550 | 20 | 3394.3
560 | 20 | 3423.6
580 | 20 | 3480.9
600 | 20 | 3536.9
0 | 25 | 25.1
10 | 25 | 66.1
20 | 25 | 107.1
40 | 25 | 189.4
60 | 25 | 272
80 | 25 | 354.8
100 | 25 | 437.8
120 | 25 | 521.3
140 | 25 | 605.4
160 | 25 | 690.2
180 | 25 | 775.9
200 | 25 | 862.8
220 | 25 | 951.2
240 | 25 | 1041.5
260 | 25 | 1134.3
280 | 25 | 1230.5
300 | 25 | 1331.5
350 | 25 | 1626.4
400 | 25 | 2583.2
420 | 25 | 2730.76
440 | 25 | 2878.32
450 | 25 | 2952.1
460 | 25 | 2994.68
480 | 25 | 3079.84
500 | 25 | 3165
520 | 25 | 3237
540 | 25 | 3304.7
550 | 25 | 3337.3
560 | 25 | 3369.2
580 | 25 | 3431.2
600 | 25 | 3491.2
0 | 30 | 30
10 | 30 | 70.8
20 | 30 | 111.7
40 | 30 | 193.8
60 | 30 | 276.1
80 | 30 | 358.7
100 | 30 | 441.6
120 | 30 | 524.9
140 | 30 | 603.1
160 | 30 | 693.3
180 | 30 | 778.7
200 | 30 | 856.2
220 | 30 | 953.1
240 | 30 | 1024.8
260 | 30 | 1134.8
280 | 30 | 1229.9
300 | 30 | 1329
350 | 30 | 1611.3
400 | 30 | 2159.1
420 | 30 | 2424.7
440 | 30 | 2690.3
450 | 30 | 2823.1
460 | 30 | 2875.26
480 | 30 | 2979.58
500 | 30 | 3083.9
520 | 30 | 3166.1
540 | 30 | 3241.7
550 | 30 | 3277.7
560 | 30 | 3312.6
580 | 30 | 3379.8
600 | 30 | 3444.2

## 固体废弃物焚烧排放因子
碳排放因子名称 | 固体废物种类 | CCW | FCF | CE | 碳排放因子 | 单位 | 来源 | 说明
生活垃圾焚烧 | 生活垃圾 | 0.4 | 0.4 | 0.95 | 0.304 | tCO2/t固体废物 | 缺省值 | 数据来源《省级温室气体清单编制指南（2025年版）》
危险废物焚烧 | 危险废物 | 0.5 | 0.9 | 0.995 | 0.8955 | tCO2/t固体废物 | 缺省值 | 数据来源《省级温室气体清单编制指南（2025年版）》

## 废水处理排放因子
碳排放因子名称 | 处理废水种类 | 处理工艺 | OD | Bo | MCF | GWP | 碳排放因子(单位：tGH4/立方米) | 单位 | 来源 | 说明
机车检修、车辆清洗废水-厌氧处理 | 机车检修、车辆清洗废水 | 厌氧处理系统 | 500 | 0.25 | 0.9 | 28 | 0.00315 | tGH4/立方米 | 缺省值 | 需氧浓度系数500mg/L是GB/T 31962-2015标准中给出的污水排入城镇下水道水质控制项目限值
机车检修、车辆清洗废水-厌氧处理 | 机车检修、车辆清洗废水 | 好氧处理系统 | 500 | 0.25 | 0.1 | 28 | 0.00035 | tGH4/立方米 | 缺省值 | 需氧浓度系数500mg/L是GB/T 31962-2015标准中给出的污水排入城镇下水道水质控制项目限值
机车检修、车辆清洗废水-直接排放 | 机车检修、车辆清洗废水 | 直接排放 | 500 | 0.25 | 0.05 | 28 | 0.000175 | tGH4/立方米 | 缺省值 | 需氧浓度系数500mg/L是GB/T 31962-2015标准中给出的污水排入城镇下水道水质控制项目限值
生活污水-化粪池 | 生活污水 | 化粪池 | 200 | 0.6 | 0.3 | 28 | 0.001008 | tGH4/立方米 | 缺省值 | 需氧浓度系数200mg/L是《水污染控制工程》《废水工程》等国内外经典给排水专业教材中，普通市政生活污水BOD₅浓度的典型推荐取值
生活污水-厌氧处理系统 | 生活污水 | 厌氧处理系统 | 200 | 0.6 | 0.9 | 28 | 0.003024 | tGH4/立方米 | 缺省值 | 需氧浓度系数201mg/L是《水污染控制工程》《废水工程》等国内外经典给排水专业教材中，普通市政生活污水BOD₅浓度的典型推荐取值
生活污水-好氧处理系统 | 生活污水 | 好氧处理系统 | 200 | 0.6 | 0.05 | 28 | 0.000168 | tGH4/立方米 | 缺省值 | 需氧浓度系数202mg/L是《水污染控制工程》《废水工程》等国内外经典给排水专业教材中，普通市政生活污水BOD₅浓度的典型推荐取值